## 封面1 工程量清单
| 邯郸市中心血站自行车棚工程 |  |  | 工程
工 程 量 清 单
招 标 人：
(单位公章)
造价咨询人：
(单位公章及成果专用章)
编制时间：

## 扉页1 工程量清单
| 邯郸市中心血站自行车棚工程 |  |  |  | 工程
工 程 量 清 单
招 标 人： |  |  | 法定代表人或 委托代理人：
|  | (单位公章) |  | (签字盖章)
工 程 造 价 咨 询 人： |  |  | 法定代表人或 委托代理人：
|  | (单位公章及成果专用章) |  | (签字盖章)
编 制 人： |  |  | 复 核 人：
|  | (造价人员签字盖专用章) |  | (造价工程师签字盖专用章)
编制时间：

## 表1-5 单位工程费汇总表
单位工程费汇总表
工程名称：邯郸市中心血站自行车棚工程 | [5 empty] | 第 1 页 共 1 页
序号 | 名称 | 计算 基数 | 费率(%) | 金额 (元) | 其中：（元）
[5 empty] | 人工费 |  | 材料费 | 机械费
1 | 分部分项工程量清单计价合计 | / | /
2 | 措施项目清单计价合计 | / | /
2.1 | 单价措施项目工程量清单计价合计 | / | /
2.2 | 其他总价措施项目清单计价合计 | / | /
3 | 其他项目清单计价合计 | / | / |  | / |  | / | /
4 | 规费 | 直接费中的人工费+机械费 |  |  | / |  | / | /
5 | 安全生产、文明施工费 | 不含税金和安全生产、文明施工的建安造价 |  |  | / |  | / | /
6 | 税前工程造价 | 不含税金的建安造价 | /
6.1 | 其中：进项税额 | 见增值税进项税额计算汇总表 | / |  | / |  | / | /
7 | 销项税额 | 税前工程造价-进项税额 |  |  | / |  | / | /
8 | 增值税应纳税额 | 销项税额-进项税额 | / |  | / |  | / | /
9 | 附加税费 | 增值税应纳税额 |  |  | / |  | / | /
10 | 税金 | 增值税应纳税额+附加税费 | / |  | / |  | / | /
/ | 合计 | / | /

## 表1-6 分部分项工程量清单与计价表
分部分项工程量清单与计价表
工程名称：邯郸市中心血站自行车棚工程 | [5 empty] | 第 1 页 共 2 页
序号 | 项目编码 | 项目名称 | 项目特征 | 计量 单位 | 工程 数量 |  | 金额（元）
[7 empty] | 综合单价 | 合价
1 | 010101001001 | 平整场地 | 1.土壤类别:一、二类土 | m2 | 144
2 | 010101004001 | 挖基坑土方 | 1.土壤类别:一、二类土 2.挖土深度:2m 内 | m3 | 73.2
3 | 010103001001 | 回填方 | 1.密实度要求:夯填 | m3 | 59.79
4 | 010501003001 | 独立基础 | 1.混凝土强度等级:C30 | m3 | 7.68
5 | 010515001001 | 现浇构件钢筋 | 1.钢筋种类、规格:Φ20以内 | t | 1.172
6 | 010516002001 | 预埋铁件 | 1.柱脚预埋件 | t | 0.245
7 | 010603002001 | 空腹钢柱 | 1.柱类型:箱形 2.钢材品种、规格:Q235B 3.单根柱质量:3t以内 4.表面抛丸除锈，两道中灰醇酸防锈漆，外涂防火涂料 | t | 1.086
8 | 010604001001 | 钢梁 | 1.梁类型:箱形 2.钢材品种、规格:Q235B 3.单根柱质量:3t以内 4.表面抛丸除锈，两道中灰醇酸防锈漆，外涂防火涂料 | t | 1.76
9 | 010606002001 | 钢檩条 | 1.屋面檩条 2.钢材品种、规格:Q235B 3.构件类型:C120X50X20X2.5 4.单根质量:0.3t内 5.表面抛丸除锈，两道中灰醇酸防锈漆，外涂防火涂料 | t | 0.338
10 | 010606002002 | 钢檩条 | 1.墙檩条 2.钢材品种、规格:Q235B 3.构件类型:C120X50X20X2.5 4.单根质量:0.3t内 5.表面抛丸除锈，两道中灰醇酸防锈漆，外涂防火涂料 | t | 0.282
11 | 010901002001 | 型材屋面 | 1.双层压型钢板屋面 2.06J925-2-14-屋3，50mm厚玻璃丝保温棉 | m2 | 54
12 | 011207001001 | PC耐力板墙面 | 1.PC板材耐力板厚度为3mm | m2 | 40
13 | 040204002001 | 人行道块料铺设 | 1.广场砖路面 2.60厚广场砖,缝宽5~10,粗砂灌缝30厚粗砂 3.300厚3:7灰土 | m2 | 144
/ | / | 本页小计 | / | / | / |  | /
分部分项工程量清单与计价表
工程名称：邯郸市中心血站自行车棚工程 | [5 empty] | 第 2 页 共 2 页
序号 | 项目编码 | 项目名称 | 项目特征 | 计量 单位 | 工程 数量 |  | 金额（元）
[7 empty] | 综合单价 | 合价
4.素土夯实
14 | 030404017001 | 配电箱 | 1.名称:AL2 2.规格:400*400*120 3.安装方式:暗装，底边距地1.8m | 台 | 1
15 | 030412001001 | 普通灯具 | 1.名称:吸顶灯 2.规格:14W | 套 | 8
16 | 030404035001 | 插座 | 1.名称:充电插座 2.规格:220V,10A,安全型 3.安装方式:暗装 | 个 | 25
17 | 030404034001 | 照明开关 | 1.名称:双极暗装开关 2.规格:220V,10A 3.安装方式:暗装 | 个 | 1
18 | 030411006001 | 接线盒 | 1.名称:接线盒 2.安装形式:暗装 | 个 | 34
19 | 030411004001 | 配线 | 1.名称:绝缘导线 2.配线形式:照明线路 3.规格:BV2.5 4.材质:铜芯 5.配线部位:暗敷 | m | 103.96
20 | 030411004002 | 配线 | 1.名称:绝缘导线 2.配线形式:照明线路 3.规格:BV4 4.材质:铜芯 5.配线部位:暗敷 | m | 502.41
21 | 030411001001 | 配管 | 1.名称:电气配管 2.材质:塑料管 3.规格:PVC20 4.配置形式:暗配 5.含弯管等所有相关配件 | m | 195.52
22 | 030901013001 | 灭火器 | 1，名称：手提式磷酸铵盐干粉灭火器（含灭火器箱） 2，规格、型号：MF/ABC4 3，部位：配电室内及机房 | 具 | 4
/ | / | 本页小计 | / | / | / |  | /
/ | / | 合 计 | / | / | / |  | /

## 表1-7 单价措施项目工程量清单与计价表
单价措施项目工程量清单与计价表
工程名称：邯郸市中心血站自行车棚工程 | [5 empty] | 第 1 页 共 1 页
序号 | 项目编码 | 项目名称 | 项目特征 | 计量 单位 | 工程 数量 |  | 金额（元）
[7 empty] | 综合单价 | 合价
| 2 | 单价措施项目
1 | 011702001001 | 独立基础 | 1.基础类型:独立基础 | m2 | 19.2
2 | 011705001001 | 大型机械设备进出场及安拆 | 1.机械设备名称:履带式挖掘机 2.机械设备规格型号:1m3以内 | 台次 | 1
/ | / | 本页小计 | / | / | / |  | /
/ | / | 合 计 | / | / | / |  | /

## 表1-8 总价措施项目清单与计价表
总价措施项目清单与计价表
工程名称：邯郸市中心血站自行车棚工程 |  |  | 第 1 页 共 1 页
序号 | 项目编码 | 项目名称 |  | 金额（元）
1 安全生产、文明施工费
1 | 011707001001 | 安全生产、文明施工费
| / | 小计
2 其他总价措施项目
1 | 011707B01001 | 冬季施工增加费
2 | 011707B02001 | 雨季施工增加费
3 | 011707002001 | 夜间施工增加费
4 | 011707004001 | 二次搬运费
5 | 011707B03001 | 生产工具用具使用费
6 | 011707B04001 | 检验试验配合费
7 | 011707B05001 | 工程定位复测场地清理费
8 | 011707B06001 | 停水停电增加费
9 | 011707007001 | 已完工程及设备保护费
10 | 011707B07001 | 施工与生产同时进行增加费用
11 | 011707B08001 | 有害环境中施工增加费
| / | 小计

## 表1-9 其他项目清单与计价表
其他项目清单与计价表
工程名称：邯郸市中心血站自行车棚工程 |  |  | 第 1 页 共 1 页
序号 | 项目名称 | 金额（元）
1 | 暂列金额 | 0.00
2 | 暂估价 | 0.00
2.1 | 材料暂估价 | /
2.2 | 设备暂估价 | /
2.3 | 专业工程暂估价 | 0.00
3 | 总承包服务费
4 | 计日工
/ | 合 计

## 表1-10 暂列金额明细表
暂列金额明细表
工程名称：邯郸市中心血站自行车棚工程 |  |  | 第 1 页 共 1 页
序号 | 项目名称 | 暂定金额（元） |  | 备注
1 |  | 0
/ | 合计 | 0

## 表1-11 暂估价表
暂估价表
工程名称：邯郸市中心血站自行车棚工程 |  |  |  | 第 1 页 共 1 页
序号 | 暂估价名称 | 规 格 或工程内容 | 单位 |  | 暂估价 (元) | 备注
3 | 专业工程暂估价 | / | / |  | /
3.1
/ | 小计 | / | /

## 表1-15 主要材料、设备明细表
主要材料、设备明细表
工程名称：邯郸市中心血站自行车棚工程 | [6 empty] | 第 1 页 共 1 页
序号 | 编码 | 名称 | 规格型号 | 单位 | 数量 | 单价 （元） |  | 合价 （元） | 备注

## 增值税进项税额计算汇总表
增值税进项税额计算汇总表
工程名称：邯郸市中心血站自行车棚工程 |  | 第 1 页 共 1 页
序号 | 项目名称 |  | 金额(元)
1 | 材料费进项税额
2 | 机械费进项税额
3 | 设备费进项税额
4 | 安全生产、文明施工费进项税额
5 | 其他以费率计算的措施费进项税额
6 | 企业管理费进项税额
7 | 暂列金额进项税额
8 | 专业工程暂估价进项税额
9 | 计日工进项税额
合计